## Raum 15cm
Zusätzliche Informationen
Heizwiderstand: | 10 Ω
Spannung: | 24 V
Strom: | 2,5 A
Agenda: 0 = AUS (ZU) / 1 = EIN (AUF)
Heizwiderstand | 1 | 1 | 1 | 1 | 1 | 1 | 1 | 1 | 1 | 1 | 1 | 1 | 1 | 1 | 1 | 1 | 1 | 1 | 1 | 1 | 1 | 1 | 1 | 1 | 1 | 1 | 1 | 1 | 1 | 1 | 1
Umluft-Ventilator | 0 | 0 | 0 | 0 | 0 | 0 | 0 | 0 | 0 | 0 | 0 | 0 | 0 | 0 | 0 | 0 | 0 | 0 | 0 | 0 | 0 | 0 | 0 | 0 | 0 | 0 | 0 | 0 | 0 | 0 | 0
Spannung [ V ] | 24 | 24 | 24 | 24 | 24 | 24 | 24 | 24 | 24 | 24 | 24 | 24 | 24 | 24 | 24 | 24 | 24 | 24 | 24 | 24 | 24 | 24 | 24 | 24 | 24 | 24 | 24 | 24 | 24 | 24 | 24
Heizwiderstand [Ω ] | 10 | 10 | 10 | 10 | 10 | 10 | 10 | 10 | 10 | 10 | 10 | 10 | 10 | 10 | 10 | 10 | 10 | 10 | 10 | 10 | 10 | 10 | 10 | 10 | 10 | 10 | 10 | 10 | 10 | 10 | 10
Stromstärke (theoretisch) [ A ] | 2.4 | 2.4 | 2.4 | 2.4 | 2.4 | 2.4 | 2.4 | 2.4 | 2.4 | 2.4 | 2.4 | 2.4 | 2.4 | 2.4 | 2.4 | 2.4 | 2.4 | 2.4 | 2.4 | 2.4 | 2.4 | 2.4 | 2.4 | 2.4 | 2.4 | 2.4 | 2.4 | 2.4 | 2.4 | 2.4 | 2.4
Stromstärke (real) [ A ] | 2.5 | 2.5 | 2.5 | 2.5 | 2.5 | 2.5 | 2.5 | 2.5 | 2.5 | 2.5 | 2.5 | 2.5 | 2.5 | 2.5 | 2.5 | 2.5 | 2.5 | 2.5 | 2.5 | 2.5 | 2.5 | 2.5 | 2.5 | 2.5 | 2.5 | 2.5 | 2.5 | 2.5 | 2.5 | 2.5 | 2.5
zugeführte elektri. Leistung [ W] | 60 | 60 | 60 | 60 | 60 | 60 | 60 | 60 | 60 | 60 | 60 | 60 | 60 | 60 | 60 | 60 | 60 | 60 | 60 | 60 | 60 | 60 | 60 | 60 | 60 | 60 | 60 | 60 | 60 | 60 | 60
aufgenommene Wärmeleistung [ W ] | 60 | 60 | 60 | 60 | 60 | 60 | 60 | 60 | 60 | 60 | 60 | 60 | 60 | 60 | 60 | 60 | 60 | 60 | 60 | 60 | 60 | 60 | 60 | 60 | 60 | 60 | 60 | 60 | 60 | 60 | 60
abgegebene Wärmemenge in 10 s [ J ] | 600 | 600 | 600 | 600 | 600 | 600 | 600 | 600 | 600 | 600 | 600 | 600 | 600 | 600 | 600 | 600 | 600 | 600 | 600 | 600 | 600 | 600 | 600 | 600 | 600 | 600 | 600 | 600 | 600 | 600 | 600
Speicherkapazität Heizw. [ J/K ] |  | 150 | 16.6667 | 8.3333 | 5.5556 | 4.5455 | 4.4776 | 4.1379 | 4.3165 | 4 | 4.6875 | 4.3478 | 4.5113 | 5 | 5.3097 | 4.7619 | 6.383 | 5.2174 | 5.9406 | 7.1429 | 6.3158 | 7.4074 | 7.8947 | 7.4074 | 8.2192 | 9.375 | 9.375 | 9.5238 | 10.9091 | 10.5263 | 11.7647
Zeit [ s ] | 0 | 10 | 20 | 30 | 40 | 50 | 60 | 70 | 80 | 90 | 100 | 110 | 120 | 130 | 140 | 150 | 160 | 170 | 180 | 190 | 200 | 210 | 220 | 230 | 240 | 250 | 260 | 270 | 280 | 290 | 300
Messpunkt 0 (°C) | 21.2 | 21.6 | 25.2 | 32.4 | 43.2 | 56.4 | 69.8 | 84.3 | 98.2 | 113.2 | 126 | 139.8 | 153.1 | 165.1 | 176.4 | 189 | 198.4 | 209.9 | 220 | 228.4 | 237.9 | 246 | 253.6 | 261.7 | 269 | 275.4 | 281.8 | 288.1 | 293.6 | 299.3 | 304.4
Messpunkt 1 (°C) | 23.8 | 24 | 24.2 | 24.5 | 24.6 | 25 | 25.4 | 25.8 | 26.2 | 26.8 | 27.3 | 28.1 | 28.6 | 29.4 | 30.1 | 30.9 | 31.6 | 32.4 | 33.2 | 34.1 | 35 | 36 | 36.9 | 37.9 | 38.7 | 39.9 | 41.3 | 41.9 | 43 | 44 | 45
Messpunkt 5 (°C) | 22.1 | 22.1 | 22.2 | 22.3 | 22.5 | 22.8 | 23.3 | 23.9 | 24.5 | 25.2 | 26.2 | 27 | 28 | 29 | 30 | 30.9 | 31.9 | 32.8 | 33.8 | 34.8 | 35.8 | 36.8 | 37.8 | 38.8 | 39.8 | 40.8 | 41.9 | 42.8 | 43.9 | 45.1 | 46.3
Messpunkt 6 (°C) | 22.3 | 22.5 | 22.7 | 22.9 | 23.2 | 23.3 | 23.5 | 23.6 | 23.8 | 24 | 24.1 | 24.3 | 24.6 | 24.8 | 25.1 | 25.3 | 25.7 | 26.2 | 26.4 | 26.8 | 27.5 | 27.8 | 28.3 | 28.7 | 29.2 | 29.8 | 30.3 | 30.8 | 31.4 | 32 | 32.5
Messpunkt 7 (°C) | 22.4 | 22.4 | 22.5 | 22.5 | 22.6 | 22.6 | 22.7 | 22.8 | 23 | 23.2 | 23.3 | 23.5 | 23.6 | 23.8 | 23.9 | 24.1 | 24.2 | 24.3 | 24.6 | 24.8 | 24.9 | 25.1 | 25.2 | 25.4 | 25.6 | 25.8 | 25.9 | 26.1 | 26.3 | 26.5 | 26.7
Heizwiderstand | 1 | 1 | 1 | 1 | 1 | 1 | 1 | 1 | 1 | 1 | 1 | 1 | 1 | 1 | 1 | 1 | 1 | 1 | 1 | 1 | 1 | 1 | 1 | 1 | 1 | 1 | 1 | 1 | 1 | 1 | 1
Umluft-Ventilator | 1 | 1 | 1 | 1 | 1 | 1 | 1 | 1 | 1 | 1 | 1 | 1 | 1 | 1 | 1 | 1 | 1 | 1 | 1 | 1 | 1 | 1 | 1 | 1 | 1 | 1 | 1 | 1 | 1 | 1 | 1
Zeit (Sek.) | 0 | 10 | 20 | 30 | 40 | 50 | 60 | 70 | 80 | 90 | 100 | 110 | 120 | 130 | 140 | 150 | 160 | 170 | 180 | 190 | 200 | 210 | 220 | 230 | 240 | 250 | 260 | 270 | 280 | 290 | 300
Messpunkt 0 (°C)
Messpunkt 1 (°C)
Messpunkt 5 (°C)
Messpunkt 6 (°C)
Messpunkt 7 (°C)
[21 empty] | ß | 15cm | à
[20 empty] | Raumtrennwand | MP 1 |  | MP 5 | Platine
MP 6
[21 empty] | MP 7 |  | MP 0

## Raum 20cm
Zusätzliche Informationen
Heizwiderstand: | 100 W
Spannung: | 24V
Strom: | 2,5A
Agenda: 0 = AUS (ZU) / 1 = EIN (AUF)
Heizwiderstand | 1 | 1 | 1 | 1 | 1 | 1 | 1 | 1 | 1 | 1 | 1 | 1 | 1 | 1 | 1 | 1 | 1 | 1 | 1 | 1 | 1 | 1 | 1 | 1 | 1 | 1 | 1 | 1 | 1 | 1 | 1
Umluft-Ventilator | 0 | 0 | 0 | 0 | 0 | 0 | 0 | 0 | 0 | 0 | 0 | 0 | 0 | 0 | 0 | 0 | 0 | 0 | 0 | 0 | 0 | 0 | 0 | 0 | 0 | 0 | 0 | 0 | 0 | 0 | 0
Zeit (Sek.) | 0 | 10 | 20 | 30 | 40 | 50 | 60 | 70 | 80 | 90 | 100 | 110 | 120 | 130 | 140 | 150 | 160 | 170 | 180 | 190 | 200 | 210 | 220 | 230 | 240 | 250 | 260 | 270 | 280 | 290 | 300
Messpunkt 0 (°C) | 21.2 | 21.6 | 25.2 | 32.4 | 43.2 | 56.4 | 69.8 | 84.3 | 98.2 | 113.2 | 126 | 139.8 | 153.1 | 165.1 | 176.4 | 189 | 198.4 | 209.9 | 220 | 228.4 | 237.9 | 246 | 253.6 | 261.7 | 269 | 275.4 | 281.8 | 288.1 | 293.6 | 299.3 | 304.4
Messpunkt 1 (°C) | 23.5 | 24 | 24.1 | 24.1 | 24.1 | 24.2 | 24.3 | 24.6 | 24.9 | 25.2 | 25.7 | 26.2 | 26.7 | 27.4 | 28.1 | 28.8 | 29.6 | 30.4 | 31.3 | 32 | 32.9 | 33.8 | 34.7 | 35.5 | 36.3 | 37.1 | 37.9 | 38.6 | 39.5 | 40.3 | 41.1
Messpunkt 5 (°C) | 25.8 | 25.8 | 26 | 26.1 | 26.4 | 26.7 | 27.3 | 27.8 | 28.4 | 29.1 | 29.8 | 30.5 | 31.3 | 32.1 | 32.9 | 33.8 | 34.5 | 35.4 | 36.3 | 37.1 | 38.1 | 39 | 39.8 | 40.6 | 41.5 | 42.3 | 43.2 | 44.1 | 44.9 | 45.8 | 46.7
Messpunkt 6 (°C) | 24.2 | 24.3 | 24.3 | 24.3 | 24.3 | 24.4 | 24.4 | 24.6 | 24.7 | 24.9 | 25.1 | 25.3 | 25.5 | 25.8 | 26.1 | 26.4 | 26.8 | 27.1 | 27.5 | 27.8 | 28.2 | 28.6 | 29 | 29.5 | 29.9 | 30.3 | 30.7 | 31.2 | 31.6 | 32.1 | 32.6
Messpunkt 7 (°C) | 24 | 24 | 24 | 24 | 24 | 24 | 24 | 24 | 24 | 24 | 24.1 | 24.2 | 24.2 | 24.3 | 24.4 | 24.5 | 24.6 | 24.7 | 24.9 | 25 | 25.2 | 25.3 | 25.5 | 25.7 | 25.9 | 26.1 | 26.3 | 26.5 | 26.7 | 26.9 | 27.2
Messpunkt 2 (°C) | 20.1 | 20.1 | 20.1 | 20.1 | 20.1 | 20.1 | 20.2 | 20.4 | 20.7 | 21.1 | 21.5 | 21.9 | 22.3 | 22.8 | 23.3 | 23.9 | 24.4 | 25 | 25.7 | 26.4 | 27.5 | 27.8 | 28.5 | 29.3 | 30.1 | 31 | 31.8 | 32.6 | 33.5 | 34.4 | 35.3
Messpunkt 8 (°C) | 21.4 | 21.5 | 21.5 | 21.6 | 21.6 | 21.7 | 21.8 | 22 | 22.1 | 22.3 | 22.4 | 22.6 | 22.8 | 23 | 23.2 | 23.4 | 23.5 | 23.7 | 23.9 | 24.1 | 24.2 | 24.3 | 24.4 | 24.6 | 24.8 | 24.9 | 25.1 | 25.2 | 25.3 | 25.5 | 25.7
Heizwiderstand | 1 | 1 | 1 | 1 | 1 | 1 | 1 | 1 | 1 | 1 | 1 | 1 | 1 | 1 | 1 | 1 | 1 | 1 | 1 | 1 | 1 | 1 | 1 | 1 | 1 | 1 | 1 | 1 | 1 | 1 | 1
Umluft-Ventilator | 1 | 1 | 1 | 1 | 1 | 1 | 1 | 1 | 1 | 1 | 1 | 1 | 1 | 1 | 1 | 1 | 1 | 1 | 1 | 1 | 1 | 1 | 1 | 1 | 1 | 1 | 1 | 1 | 1 | 1 | 1
Zeit (Sek.) | 0 | 10 | 20 | 30 | 40 | 50 | 60 | 70 | 80 | 90 | 100 | 110 | 120 | 130 | 140 | 150 | 160 | 170 | 180 | 190 | 200 | 210 | 220 | 230 | 240 | 250 | 260 | 270 | 280 | 290 | 300
Messpunkt 0 (°C)
Messpunkt 1 (°C)
Messpunkt 5 (°C)
Messpunkt 6 (°C)
Messpunkt 7 (°C)
Messpunkt 2 (°C)
Messpunkt 8 (°C)
[15 empty] | ß |  | 20cm |  |  | à
[14 empty] | Raumtrennwand | MP 2 |  |  | MP 1 |  | MP 5 | Platine
MP 6
[15 empty] | MP 8 |  |  | MP 7 |  | MP 0
[18 empty] | ß | 15cm | à

## Raum 25cm
Zusätzliche Informationen
Heizwiderstand: | 100 W
Spannung: | 24V
Strom: | 2,5A
Agenda: 0 = AUS (ZU) / 1 = EIN (AUF)
Heizwiderstand | 1 | 1 | 1 | 1 | 1 | 1 | 1 | 1 | 1 | 1 | 1 | 1 | 1 | 1 | 1 | 1 | 1 | 1 | 1 | 1 | 1 | 1 | 1 | 1 | 1 | 1 | 1 | 1 | 1 | 1 | 1
Umluft-Ventilator | 0 | 0 | 0 | 0 | 0 | 0 | 0 | 0 | 0 | 0 | 0 | 0 | 0 | 0 | 0 | 0 | 0 | 0 | 0 | 0 | 0 | 0 | 0 | 0 | 0 | 0 | 0 | 0 | 0 | 0 | 0
Zeit (Sek.) | 0 | 10 | 20 | 30 | 40 | 50 | 60 | 70 | 80 | 90 | 100 | 110 | 120 | 130 | 140 | 150 | 160 | 170 | 180 | 190 | 200 | 210 | 220 | 230 | 240 | 250 | 260 | 270 | 280 | 290 | 300
Messpunkt 0 (°C) | 21.2 | 21.6 | 25.2 | 32.4 | 43.2 | 56.4 | 69.8 | 84.3 | 98.2 | 113.2 | 126 | 139.8 | 153.1 | 165.1 | 176.4 | 189 | 198.4 | 209.9 | 220 | 228.4 | 237.9 | 246 | 253.6 | 261.7 | 269 | 275.4 | 281.8 | 288.1 | 293.6 | 299.3 | 304.4
Messpunkt 1 (°C) | 24.6 | 24.6 | 24.7 | 24.7 | 24.9 | 25.1 | 25.3 | 25.6 | 26.1 | 26.5 | 27 | 27.7 | 28.3 | 28.9 | 29.7 | 30.4 | 31.2 | 31.9 | 32.8 | 33.5 | 34.3 | 35.2 | 36 | 36.8 | 37.7 | 38.5 | 39.3 | 40.2 | 41 | 41.9 | 42.7
Messpunkt 5 (°C) | 20.8 | 21 | 21.4 | 21.8 | 22.3 | 22.8 | 23.3 | 24 | 24.8 | 25.4 | 26 | 26.8 | 27.6 | 28.3 | 29.2 | 30 | 30.9 | 31.7 | 32.6 | 33.4 | 34.3 | 35.2 | 36 | 37 | 37.9 | 38.7 | 39.6 | 40.4 | 41.2 | 42.1 | 42.9
Messpunkt 6 (°C) | 25.3 | 25.3 | 25.2 | 25.3 | 25.2 | 25.2 | 25.2 | 25.3 | 25.3 | 25.4 | 25.5 | 25.7 | 25.8 | 26 | 26.2 | 26.5 | 26.7 | 27 | 27.2 | 27.5 | 27.8 | 28.1 | 28.5 | 28.8 | 29.2 | 29.5 | 29.9 | 30.3 | 30.7 | 31.1 | 31.4
Messpunkt 7 (°C) | 23.4 | 23.4 | 23.5 | 23.6 | 23.6 | 23.7 | 23.7 | 23.8 | 23.8 | 23.9 | 24 | 24 | 24.1 | 24.2 | 24.2 | 24.3 | 24.4 | 24.5 | 24.6 | 24.7 | 24.8 | 25 | 25.1 | 25.2 | 25.3 | 25.5 | 25.6 | 25.7 | 25.9 | 26 | 26.1
Messpunkt 2 (°C) | 25.6 | 25.7 | 25.8 | 25.9 | 26 | 26.1 | 26.4 | 26.7 | 27.1 | 27.5 | 27.9 | 28.4 | 29 | 29.5 | 30.1 | 30.7 | 31.3 | 31.9 | 32.5 | 33.2 | 33.9 | 34.5 | 35.2 | 35.8 | 36.5 | 37.1 | 37.8 | 38.5 | 39.1 | 39.8 | 40.5
Messpunkt 8 (°C) | 22.3 | 22.4 | 22.4 | 22.4 | 22.4 | 22.5 | 22.5 | 22.6 | 22.6 | 22.6 | 22.7 | 22.7 | 22.7 | 22.8 | 22.8 | 22.9 | 22.9 | 23 | 23.1 | 23.2 | 23.2 | 23.4 | 23.5 | 23.6 | 23.7 | 23.8 | 24 | 24.1 | 24.3 | 24.4 | 24.6
Messpunkt 3 (°C) | 20.3 | 20.5 | 20.5 | 20.5 | 20.7 | 20.9 | 21 | 21.2 | 21.4 | 21.7 | 22 | 22.3 | 22.6 | 22.9 | 23.3 | 23.6 | 24 | 24.2 | 24.7 | 25.2 | 25.4 | 25.9 | 26.3 | 26.8 | 27.3 | 27.8 | 28.3 | 28.8 | 29.3 | 29.8 | 30.4
Messpunkt 9 (°C) | 22.4 | 22.6 | 22.6 | 22.6 | 22.7 | 22.8 | 22.8 | 22.8 | 22,8,22,8 | 22.8 | 22.8 | 22.8 | 22.8 | 22.9 | 22.9 | 22.9 | 22.9 | 22.9 | 23 | 23 | 23 | 23.1 | 23.2 | 23.2 | 23.3 | 23.4 | 23.5 | 23.6 | 23.7 | 23.8 | 23.9
Heizwiderstand | 1 | 1 | 1 | 1 | 1 | 1 | 1 | 1 | 1 | 1 | 1 | 1 | 1 | 1 | 1 | 1 | 1 | 1 | 1 | 1 | 1 | 1 | 1 | 1 | 1 | 1 | 1 | 1 | 1 | 1 | 1
Umluft-Ventilator | 1 | 1 | 1 | 1 | 1 | 1 | 1 | 1 | 1 | 1 | 1 | 1 | 1 | 1 | 1 | 1 | 1 | 1 | 1 | 1 | 1 | 1 | 1 | 1 | 1 | 1 | 1 | 1 | 1 | 1 | 1
Zeit (Sek.) | 0 | 10 | 20 | 30 | 40 | 50 | 60 | 70 | 80 | 90 | 100 | 110 | 120 | 130 | 140 | 150 | 160 | 170 | 180 | 190 | 200 | 210 | 220 | 230 | 240 | 250 | 260 | 270 | 280 | 290 | 300
Messpunkt 0 (°C)
Messpunkt 1 (°C)
Messpunkt 5 (°C)
Messpunkt 6 (°C)
Messpunkt 7 (°C)
Messpunkt 2 (°C)
Messpunkt 8 (°C)
Messpunkt 3 (°C)
Messpunkt 9 (°C)
[12 empty] | ß |  |  |  | 25cm |  |  |  | à
[11 empty] | Raumtrennwand | MP 3 |  |  | MP 2 |  |  | MP 1 |  | MP 5 | Platine
MP 6
[12 empty] | MP 9 |  |  | MP 8 |  |  | MP 7 |  | MP 0
[18 empty] | ß | 15cm | à
[15 empty] | ß |  | 20cm |  |  | à

## Raum 30cm
Zusätzliche Informationen
Heizwiderstand: | 100 W
Spannung: | 24V
Strom: | 2,5A
Agenda: 0 = AUS (ZU) / 1 = EIN (AUF)
Heizwiderstand | 1 | 1 | 1 | 1 | 1 | 1 | 1 | 1 | 1 | 1 | 1 | 1 | 1 | 1 | 1 | 1 | 1 | 1 | 1 | 1 | 1 | 1 | 1 | 1 | 1 | 1 | 1 | 1 | 1 | 1 | 1
Umluft-Ventilator | 0 | 0 | 0 | 0 | 0 | 0 | 0 | 0 | 0 | 0 | 0 | 0 | 0 | 0 | 0 | 0 | 0 | 0 | 0 | 0 | 0 | 0 | 0 | 0 | 0 | 0 | 0 | 0 | 0 | 0 | 0
Außenluft-Ventilator | 0 | 0 | 0 | 0 | 0 | 0 | 0 | 0 | 0 | 0 | 0 | 0 | 0 | 0 | 0 | 0 | 0 | 0 | 0 | 0 | 0 | 0 | 0 | 0 | 0 | 0 | 0 | 0 | 0 | 0 | 0
Klappe | 0 | 0 | 0 | 0 | 0 | 0 | 0 | 0 | 0 | 0 | 0 | 0 | 0 | 0 | 0 | 0 | 0 | 0 | 0 | 0 | 0 | 0 | 0 | 0 | 0 | 0 | 0 | 0 | 0 | 0 | 0
Zeit (Sek.) | 0 | 10 | 20 | 30 | 40 | 50 | 60 | 70 | 80 | 90 | 100 | 110 | 120 | 130 | 140 | 150 | 160 | 170 | 180 | 190 | 200 | 210 | 220 | 230 | 240 | 250 | 260 | 270 | 280 | 290 | 300
Messpunkt 0 (°C) | 21.2 | 21.6 | 25.2 | 32.4 | 43.2 | 56.4 | 69.8 | 84.3 | 98.2 | 113.2 | 126 | 139.8 | 153.1 | 165.1 | 176.4 | 189 | 198.4 | 209.9 | 220 | 228.4 | 237.9 | 246 | 253.6 | 261.7 | 269 | 275.4 | 281.8 | 288.1 | 293.6 | 299.3 | 304.4
Messpunkt 1 (°C) | 22.9 | 22.9 | 23 | 23.1 | 23.3 | 23.6 | 23.8 | 24.1 | 24.6 | 25.1 | 25.6 | 26.2 | 26.9 | 27.7 | 28.4 | 29.1 | 29.9 | 30.7 | 31.4 | 32.3 | 33.1 | 33.9 | 34.7 | 35.6 | 36.3 | 37.2 | 38 | 38.7 | 39.5 | 40.4 | 41.1
Messpunkt 5 (°C) | 24.9 | 25.8 | 26.6 | 27.4 | 28 | 28.4 | 29.1 | 29.7 | 30.4 | 31.1 | 31.9 | 32.6 | 33.3 | 34.1 | 34.9 | 35.8 | 36.8 | 37.4 | 38.2 | 39 | 39.8 | 40.7 | 41.3 | 42.2 | 42.5 | 42.6 | 42.9 | 43.2 | 43.5 | 43.9 | 44.2
Messpunkt 6 (°C) | 27.1 | 27.1 | 27.1 | 27.1 | 27.1 | 27.1 | 27.1 | 27.1 | 27.2 | 27.2 | 27.3 | 27.3 | 27.4 | 27.5 | 27.6 | 27.7 | 27.8 | 28 | 28.2 | 28.4 | 28.6 | 28.7 | 28.9 | 29.1 | 29.3 | 29.5 | 29.8 | 30.1 | 30.3 | 30.5 | 30.8
Messpunkt 7 (°C)
Messpunkt 2 (°C) | 21.9 | 22.1 | 22.3 | 22.6 | 22.8 | 23 | 23.3 | 23.7 | 24.1 | 24.4 | 24.9 | 25.4 | 25.9 | 26.5 | 27 | 27.6 | 28.2 | 29.1 | 29.6 | 30.2 | 30.9 | 31.6 | 32.4 | 33.1 | 33.8 | 34.4 | 35.2 | 35.9 | 36.6 | 37.3 | 38
Messpunkt 8 (°C)
Messpunkt 3 (°C) | 23.8 | 24.1 | 24.4 | 24.6 | 24.9 | 25.2 | 25.5 | 25.7 | 26.1 | 26.4 | 26.8 | 27.1 | 27.4 | 27.8 | 28.2 | 28.8 | 29.4 | 30 | 30.6 | 31.3 | 31.9 | 32.4 | 33.1 | 33.6 | 34.2 | 34.8 | 35.4 | 36 | 36.5 | 36.7 | 37
Messpunkt 9 (°C)
Messpunkt 4 (°C) | 20.3 | 20.3 | 20.3 | 20.3 | 20.3 | 20.3 | 20.3 | 20.3 | 20.3 | 20.4 | 20.4 | 20.5 | 20.6 | 20.9 | 21.2 | 21.4 | 21.7 | 22 | 22.2 | 22.5 | 22.9 | 23.3 | 23.6 | 24.2 | 24.5 | 24.9 | 25.3 | 25.7 | 26.2 | 26.6 | 27
Messpunkt 10 (°C)
Heizwiderstand | 1 | 1 | 1 | 1 | 1 | 1 | 1 | 1 | 1 | 1 | 1 | 1 | 1 | 1 | 1 | 1 | 1 | 1 | 1 | 1 | 1 | 1 | 1 | 1 | 1 | 1 | 1 | 1 | 1 | 1 | 1
Umluft-Ventilator | 1 | 1 | 1 | 1 | 1 | 1 | 1 | 1 | 1 | 1 | 1 | 1 | 1 | 1 | 1 | 1 | 1 | 1 | 1 | 1 | 1 | 1 | 1 | 1 | 1 | 1 | 1 | 1 | 1 | 1 | 1
Außenluft-Ventilator | 0 | 0 | 0 | 0 | 0 | 0 | 0 | 0 | 0 | 0 | 0 | 0 | 0 | 0 | 0 | 0 | 0 | 0 | 0 | 0 | 0 | 0 | 0 | 0 | 0 | 0 | 0 | 0 | 0 | 0 | 0
Klappe | 0 | 0 | 0 | 0 | 0 | 0 | 0 | 0 | 0 | 0 | 0 | 0 | 0 | 0 | 0 | 0 | 0 | 0 | 0 | 0 | 0 | 0 | 0 | 0 | 0 | 0 | 0 | 0 | 0 | 0 | 0
Zeit (Sek.) | 0 | 10 | 20 | 30 | 40 | 50 | 60 | 70 | 80 | 90 | 100 | 110 | 120 | 130 | 140 | 150 | 160 | 170 | 180 | 190 | 200 | 210 | 220 | 230 | 240 | 250 | 260 | 270 | 280 | 290 | 300
Messpunkt 0 (°C)
Messpunkt 1 (°C)
Messpunkt 5 (°C)
Messpunkt 6 (°C)
Messpunkt 7 (°C)
Messpunkt 2 (°C)
Messpunkt 8 (°C)
Messpunkt 3 (°C)
Messpunkt 9 (°C)
Messpunkt 4 (°C)
Messpunkt 10 (°C)
Heizwiderstand | 1 | 1 | 1 | 1 | 1 | 1 | 1 | 1 | 1 | 1 | 1 | 1 | 1 | 1 | 1 | 1 | 1 | 1 | 1 | 1 | 1 | 1 | 1 | 1 | 1 | 1 | 1 | 1 | 1 | 1 | 1
Umluft-Ventilator | 0 | 0 | 0 | 0 | 0 | 0 | 0 | 0 | 0 | 0 | 0 | 0 | 0 | 0 | 0 | 0 | 0 | 0 | 0 | 0 | 0 | 0 | 0 | 0 | 0 | 0 | 0 | 0 | 0 | 0 | 0
Außenluft-Ventilator | 1 | 1 | 1 | 1 | 1 | 1 | 1 | 1 | 1 | 1 | 1 | 1 | 1 | 1 | 1 | 1 | 1 | 1 | 1 | 1 | 1 | 1 | 1 | 1 | 1 | 1 | 1 | 1 | 1 | 1 | 1
Klappe | 1 | 1 | 1 | 1 | 1 | 1 | 1 | 1 | 1 | 1 | 1 | 1 | 1 | 1 | 1 | 1 | 1 | 1 | 1 | 1 | 1 | 1 | 1 | 1 | 1 | 1 | 1 | 1 | 1 | 1 | 1
Zeit (Sek.) | 0 | 10 | 20 | 30 | 40 | 50 | 60 | 70 | 80 | 90 | 100 | 110 | 120 | 130 | 140 | 150 | 160 | 170 | 180 | 190 | 200 | 210 | 220 | 230 | 240 | 250 | 260 | 270 | 280 | 290 | 300
Messpunkt 0 (°C)
Messpunkt 1 (°C)
Messpunkt 5 (°C)
Messpunkt 6 (°C)
Messpunkt 7 (°C)
Messpunkt 2 (°C)
Messpunkt 8 (°C)
Messpunkt 3 (°C)
Messpunkt 9 (°C)
Messpunkt 4 (°C)
Messpunkt 10 (°C)
[9 empty] | ß |  |  |  |  | 30cm | [5 empty] | à
[8 empty] | Raumtrennwand | MP 4 |  |  | MP 3 |  |  | MP 2 |  |  | MP 1 |  | MP 5 | Platine
MP 6
[9 empty] | MP 10 |  |  | MP 9 |  |  | MP 8 |  |  | MP 7 |  | MP 0
[18 empty] | ß | 15cm | à
[15 empty] | ß |  | 20cm |  |  | à
[12 empty] | ß |  |  |  | 25cm |  |  |  | à